## PowerBudget
Subsystem: | Device: | 3.3V (mA) | 3.3V Power (W) | 5V (mA) | 5V Power (W) | Power Subtotal (W) | Parameters:
Microcontroller | STM32L552CC @ 110MHz @ 105°C + All Peripherals Enabled | 72 | 0.2376 | 0 | 0 | 0.2376 | 5V Rail Voltage: | 5
Microcontroller | 3 Red LED | 45 | 0.1485 | 0 | 0 | 0.1485 | 3V Rail Voltage: | 3.3
IMU | BNO055 | 15 | 0.0495 | 0 | 0 | 0.0495 | Safety Margin: | 25%
Temperature | MCP9804 | 0.0004 | 1.32e-06 | 0 | 0 | 1.32e-06
Barometer | MS5607 | 1.5 | 0.00495 | 0 | 0 | 0.00495 | Design Spec 5V Current Draw: | 0
High G Accelerometer | KX134-1211 | 0.0002 | 6.6e-07 | 0 | 0 | 6.6e-07 | Design Spec 3.3V Current Draw: | 281.8758
Flash | w25q32jvss | 25 | 0.0825 | 0 | 0 | 0.0825
GPS | Max-8Q | 67 | 0.2211 | 0 | 0 | 0.2211 | Total Spec 5V Power Draw: | 0
[7 empty] | Total Spec 3.3V Power Draw: | 0.93019
[7 empty] | TOTAL SPEC POWER DRAW: | 0.93019
[7 empty] | Runtime: | 3
[7 empty] | Energy Consumption: | 2.7906